## Orçamentaria
Copie estas duas colunas e cole na sua planilha
PLANILHA ORÇAMENTÁRIA DE CUSTOS
CONVENENTE: PREFEITURA MUNICIPAL DE LAGOA SANTA |  |  |  |  | FOLHA Nº: 01 |  |  | ESCOLHER
OBRA: EXECUÇÃO DO "GRAMADO GOURMET" NA ORLA DA LAGOA SANTA |  |  |  |  | DATA: 02/10/2019 |  |  | SINAPI | 2019-06-01
LOCAL: ORLA DA LAGOA SANTA - BAIRRO VÁRZEA |  |  |  | FORMA DE EXECUÇÃO: |  |  |  | SUDECAP | 2019-04-01
MÊS DE REFERÊNCIA: SINAPI JULHO/19, SETOP ABRIL/19, SUDECAP ABRIL/19 |  |  |  | ( ) DIRETA | ( x )INDIRETA |  | BDI | SETOP | 2019-04-01
PRAZO DE EXECUÇÃO: 1 MESES | [6 empty] | 30.17% | CPU
ITEM | CÓDIGO | DESCRIÇÃO | UNIDADE | QUANTIDADE | PREÇO UNITÁRIO S/ BDI | PREÇO UNITÁRIO C/ BDI | PREÇO TOTAL | INDIQUE A FONTE | VALOR | coluna para cálculo da mobilização
1.0 |  | SERVIÇOS PRELIMINARES |  |  |  | 0 | 5551.43
1.1 | ED-50392 | MOBILIZAÇÃO E DESMOBILIZAÇÃO DE OBRAS ATÉ O VALOR DE 1.000.000,00 | UNID. | 1 | 1730.3834 | 2252.44 | 2252.44 | SETOP | #VALUE!
1.2 | 41.02.01 | INSTALACAO PROVISORIA DE AGUA | UNID. | 1 | 213.55 | 277.98 | 277.98 | SUDECAP | #VALUE! | 213.55
1.3 | 41.02.02 | INSTALACAO PROVISORIA DE ENERGIA ELETRICA | UNID. | 1 | 450.11 | 585.91 | 585.91 | SUDECAP | #VALUE! | 450.11
1.4 | 01.10.01 | BANHEIRO QUIMICO 110X120X230CM COM MANUTENCAO (ÚLTIMOS MESES) | MÊS | 1 | 515 | 670.38 | 670.38 | SUDECAP | #VALUE! | 515
1.5 | 74209/1 | PLACA DE OBRA EM CHAPA DE ACO GALVANIZADO | M2 | 4.5 | 301.27 | 392.16 | 1764.72 | SINAPI | #VALUE! | 1355.715
2 |  | ADMINISTRAÇÃO DA OBRA |  |  |  | 0 | 18011.44 |  |  | 0
2.1 | 90777 | ENGENHEIRO CIVIL DE OBRA JUNIOR COM ENCARGOS COMPLEMENTARES | H | 110 | 74.33 | 96.76 | 10643.6 | SINAPI | #VALUE! | 8176.3
2.2 | 93572 | ENCARREGADO GERAL DE OBRAS COM ENCARGOS COMPLEMENTARES | MÊS | 1 | 5660.17 | 7367.84 | 7367.84 | SINAPI | #VALUE! | 5660.17
3 |  | PISOS |  |  |  | 0 | 344892.8 |  |  | 0
3.1 | MERCADO | DECK/TABLADO DE MADEIRA TRATADA, EM RÉGUAS DE CUMARU, ESPESSURA MÍNIMA 2CM, LARGURA CONFORME PROJETO, INCLUÍNDO ACABAMENTO (VERNIZ E PROTEÇÃO CONTRA AÇÃO DE INTEMPÉRIES E CUPINS) | M² | 865 | 306.31 | 398.72 | 344892.8 | CPU | verificar | 264958.15
4 |  | URBANIZAÇÃO E OBRAS COMPLEMENTARES |  |  |  |  | 84277.13
4.1 | CPU004 | TELA DE ARAME GALVANIZADO REVESTIDO EM PVC PARA PROTEÇÃO DA PARTE INFERIOR DO DECK | M² | 90.74 | 44.7835 | 58.29 | 5289.23 | SUDECAP | #VALUE! | 4063.6548
4.2 | MERCADO | GUARDA-CORPO H=90CM COM FECHAMENTO EM VIDRO TEMPERADO INCOLOR E PEÇAS DE FIXAÇÃO EM ALUMÍNIO ANODIZADO BRANCO | M | 167.71 | 260.27 | 338.79 | 56818.47 | SETOP | #VALUE! | 43649.8817
4.3 | CPU002 | TOTEM/LETREIRO COM CAIXA EM MADEIRA CUMARU, LETRAS CAIXA EM ACRÍLICO BRANCO, ILUMINAÇÃO EM FITA DE LED E FUNDO FALSO FECHADO EM RÉGUAS DE MADEIRA CUMARU | UNID. | 3 | 4912.0238 | 6393.98 | 19181.94 | SETOP | #VALUE! | 14736.0714
4.4 | 99814 | LIMPEZA DE SUPERFICIES | M2 | 1915.06 | 1.2 | 1.56 | 2987.49 | SINAPI | #VALUE! | 2298.072
VALOR TOTAL DE SERVIÇOS | [6 empty] | 452732.8 |  |  | 346076.6749
1730.3834
DIORGENES DE SOUZA BARBOSA
Diretor de Obras
BRENO SALOMÃO GOMES
Secretário Municipal de Desenvolvimento Urbano

## CRONOGRAMA
CRONOGRAMA FÍSICO-FINANCEIRO
OBRA: EXECUÇÃO DO "GRAMADO GOURMET" NA ORLA DA LAGOA SANTA
CONVENENTE: PREFEITURA MUNICIPAL DE LAGOA SANTA |  |  |  | PRAZO DA OBRA: 30 DIAS
ITEM | ETAPAS/DESCRIÇÃO | FÍSICO/ FINANCEIRO | TOTAL ETAPAS | DIAS 01-10 | DIAS 11-20 | DIAS 21-30 | MÊS 04 | MÊS 05 | MÊS 06
1 | SERVIÇOS PRELIMINARES | 1.226% | 100% | 100% | 0% | 0%
|  | 5551.43 | 5551.43 | 5551.43 | 0 | 0
2 | ADMINISTRAÇÃO DA OBRA | 3.978% | 100% | 33.33% | 33.33% | 33.33%
|  | 18011.44 | 18011.44 | 6003.8133 | 6003.8133 | 6003.8133
3 | PISOS | 76.18% | 100% | 20% | 40% | 40%
|  | 344892.8 | 344892.8 | 68978.56 | 137957.12 | 137957.12
4 | URBANIZAÇÃO E OBRAS COMPLEMENTARES | 18.62% | 100% | 0% | 0% | 100%
|  | 84277.13 | 84277.13 | 0 | 0 | 84277.13
TOTAL |  | 100% | 100% | 17.79% | 31.8% | 50.41%
|  | 452732.8 | 452732.8 | 80533.8033 | 143960.9333 | 228238.0633
BRENO SALOMÃO GOMES
SECRETARIO MUNICIPAL DE DESENVOLVIMENTO URBANO
DIORGENES DE SOUZA BARBOSA
DIRETOR DE OBRAS

## BDI TCU 2622 -URBANAS
Acórdão 2622/2013
CALCULO DO BDI -RODOVIAS , FERROVIAS E CONGENERES
CONTRATO
Proponente
PREFEITURA MUNICIPAL DE LAGOA SANTA
Empreendimento ( Nome/Apelido)
OBRA: EXECUÇÃO DO "GRAMADO GOURMET" NA ORLA DA LAGOA SANTA
Programa
Município | [5 empty] | UF
LAGOA SANTA | [5 empty] | MG
Gestor
Parâmetros para cálculo do BDI
Itens Admissíveis | Intervalos admissíveis sem justificativa |  |  |  | Índices adotados
Administração Central (AC) | De | 3.8% | até | 4.67% | Administração Central (AC) | 4.05% |  |  | 0.042 | 0.038
Seguro e Garantia (S+G) | De | 0.32% | até | 0.74% | Seguro e Garantia (S+G) | 0.32% |  |  | 0.0038 | 0.0038
Risco (R) | De | 0.5% | até | 0.97% | Risco (R) | 0.5% |  |  | 0.0054 | 0.0054
Despesas financeiras (DF) | De | 1.02% | até | 1.21% | Despesas financeiras (DF) | 1.08% |  |  | 0.0108 | 0.0105
Lucro (L) | De | 6.64% | até | 8.69% | Lucro (L) | 6.65% |  |  | 0.068 | 0.0664
Tributos (T) | De | 5.65% | até | 8.65% | Tributos (T) | 8.65% |  |  | 0.0865 | 0.0565
INSS desoneração (E) |  | 0% | ou | 4.5% | INSS desoneração (E) | 4.5% | 0 |  | 0.045 | 0
Controle
Administração Central (AC) | ok
Seguro e Garantia (S+G) | ok | [5 empty] | BDI ADMISSÍVEL | BDI NÃO ADMISSÍVEL
Risco (R) | ok | [5 empty] | 0.256 | 0.3066
Despesas financeiras (DF) | ok | [5 empty] | 0.196 | 0.2423
Lucro (L) | ok
Tributos (T) | ok
INSS desoneração (E) | ok
BDI CALCULADO ----> | BDI = [(1+AC+S+R+G)*(1+DF)*(1+L)/(1-(T+E))-1] |  |  |  |  | 30.17%
BDI ADMISSÍVEL
TRIBUTOS PRATICADOS NO MUNICÍPIO
ISS | 5%
PIS/COFINS | 3.65%
Nos percentuais referentes a tributos deverá ser considerado para efeito de calculo o ISS do município ou correspondente na sua inserção no Simples Nacional;

## COMPOSIÇÕES
Copie estas duas colunas e cole na sua planilha
COMPOSIÇÕES AUXILIARES
CONTRATANTE: PREFEITURA MUNICIPAL DE LAGOA SANTA | [6 empty] | ESCOLHER
OBRA: EXECUÇÃO DO "GRAMADO GOURMET" NA ORLA DA LAGOA SANTA |  |  | DATA: 02/10/2019 |  | BDI | 30.17% | SINAPI | 2019-06-01
LOCAL: ORLA DA LAGOA SANTA - BAIRRO VÁRZEA |  |  | FORMA DE EXECUÇÃO: |  |  |  | SUDECAP | 2019-04-01
MÊS DE REFERÊNCIA: SINAPI JULHO/19, SETOP ABRIL/19, SUDECAP ABRIL/19 |  |  | ( ) DIRETA |  | ( X )INDIRETA |  | SETOP | 2019-04-01
PRAZO DE EXECUÇÃO: 1 MESES | [6 empty] | CPU
TIPO | CÓDIGO | ITEM | UNID. | QUANT. | R$ UNIT. | R$ TOTAL
2 | CPU001 | EXECUÇÃO DO PASSEIO | M2 | 1 | 75.7724 | 75.7724
2.1 | 25950 | TAXA DE BOMBEAMENTO DE CONCRETO | M3 | 0.08 | 29.47 | 2.3576
2.3 | 10915 | TELA DE AÇO CA-60 SOLDADA TIPO Q-61 (DIÂMETRO DO FIO: 3,40 MM / DIMENSÕES DA TRAMA: 150 X 150 MM / TIPO DA MALHA: QUADRANGULAR ) | M2 | 1.2 | 7.44 | 8.928
COMPOSICAO | ED-9053 | TRANSPORTE, LANÇAMENTO E ADENSAMENTO E ACABAMENTO DE CONCRETO EM FUNDAÇÃO | M3 | 0.08 | 305.56 | 24.4448
2.5 | 88316 | SERVENTE COM ENCARGOS COMPLEMENTARES | H | 1 | 13.26 | 13.26
2.6 | 88309 | PEDREIRO COM ENCARGOS COMPLEMENTARES | H | 0.5 | 18.36 | 9.18
COMPOSICAO | PIS-POL-010 | POLIMENTO DE CONCRETO TIPO NÍVEL "0" | M2 | 1 | 14.5 | 14.5
2.8 | 3673 | JUNTA PLÁSTICA PARA PISO - PERFIL "T" (LARGURA: 3,00 MM / ALTURA: 27,00 MM) | M | 2.2 | 1.41 | 3.102
| CPU001 | PLACA/PISO DE CONCRETO POROSO/ PAVIMENTO PERMEAVEL/BLOCO DRENANTE DE CONCRETO, 40 CM X 40 CM, E = 6 CM, COR NATURAL | M2 | 1 | 83.6045 | 83.6045 | INDIQUE A FONTE | VALOR
INSUMO | 40671 | PLACA/PISO DE CONCRETO POROSO/ PAVIMENTO PERMEAVEL/BLOCO DRENANTE DE CONCRETO, 40 CM X 40 CM, E = 6 CM, COR NATURAL | UN | 1.05 | 43.13 | 45.2865 | SINAPI | #VALUE!
INSUMO | 4718 | PEDRA BRITADA N. 2 (19 A 38 MM) POSTO PEDREIRA/FORNECEDOR, SEM FRETE | M3 | 0.05 | 70.02 | 3.501
COMPOSICAO | 40.32.23 | REGULARIZAÇAO E COMPACT.TERRENO C/PLACA VIBRATORIA | M2 | 1 | 3.43 | 3.43 | SUDECAP | #VALUE!
INSUMO | 4720 | PEDRA BRITADA N. 0, OU PEDRISCO (4,8 A 9,5 MM) POSTO PEDREIRA/ FORNECEDOR, SEM FRETE | M3 | 0.05 | 89.4 | 4.47
COMPOSICAO | ED-51131 | CARGA DE MATERIAL DE QUALQUER NATUREZA SOBRE CAMINHÃO - MANUAL | M³ | 0.1 | 26.52 | 2.652 | SETOP | #VALUE!
COMPOSICAO | ED-51130 | TRANSPORTE DE MATERIAL DE QUALQUER NATUREZA EM CAMINHÃO DMT > 5 KM (DENTRO DO PERÍMETRO URBANO) | M3KM | 0.5 | 3.2 | 1.6 | SETOP | #VALUE!
COMPOSICAO | 88309 | PEDREIRO COM ENCARGOS COMPLEMENTARES | H | 0.5 | 18.57 | 9.285 | SINAPI | #VALUE!
COMPOSICAO | 88316 | SERVENTE COM ENCARGOS COMPLEMENTARES | H | 1 | 13.38 | 13.38 | SINAPI | #VALUE!
| CPU002 | DRENO BARBACAN | UNID. | 1 | 8.332 | 8.332
COMPOSICAO | 88309 | PEDREIRO COM ENCARGOS COMPLEMENTARES | H | 0.2 | 18.57 | 3.714 | SUDECAP | #VALUE!
INSUMO | 73.24.52 | TUBO PVC ESGOTO D= 75MM X 6M PLASTUBOS | UN | 0.08334 | 43.44 | 3.6203 | SUDECAP | #VALUE!
INSUMO | 74.14.05 | FIO DE COBRE, SOLIDO, SECAO NOMINAL 2,5 MM2 | M | 0.47 | 1.11 | 0.5217 | SUDECAP | #VALUE!
INSUMO | MERCADO | TELA DE NYLON 1/8 | M2 | 0.035 | 13.6 | 0.476
| CPU003 | BANCO DE CONCRETO MOLDADO NO LOCAL, LARGURA 90cm - QUADRA | M | 1 | 284.7883 | 284.7883
COMPOSICAO | ED-49616 | FORNECIMENTO DE CONCRETO NÃO ESTRUTURAL, PREPARADO EM OBRA COM BETONEIRA, COM FCK 15 MPA, INCLUSIVE LANÇAMENTO, ADENSAMENTO E ACABAMENTO | M3 | 0.072 | 381.96 | 27.5011 | SETOP | #VALUE!
COMPOSICAO | ED-48298 | CORTE, DOBRA E MONTAGEM DE AÇO CA-50/60 | KG | 4.2 | 7.3 | 30.66 | SETOP | #VALUE!
COMPOSICAO | ED-49810 | FORMA E DESFORMA DE TÁBUA E SARRAFO, REAPROVEITAMENTO (3X) (FUNDAÇÃO) | M2 | 2.28 | 38.76 | 88.3728 | SETOP | #VALUE!
COMPOSICAO | 88309 | PEDREIRO COM ENCARGOS COMPLEMENTARES | H | 4.8 | 18.57 | 89.136 | SINAPI | #VALUE!
COMPOSICAO | 88316 | SERVENTE COM ENCARGOS COMPLEMENTARES | H | 3.18 | 13.38 | 42.5484 | SINAPI | #VALUE!
COMPOSICAO | 74157/4 | LANCAMENTO/APLICACAO MANUAL DE CONCRETO | M3 | 0.072 | 91.25 | 6.57 | SINAPI | #VALUE!
| CPU004 | BANCO DE CONCRETO MOLDADO NO LOCAL, LARGURA 90cm - QUADRA | M | 1 | 126.5726 | 126.5726
COMPOSICAO | ED-49616 | FORNECIMENTO DE CONCRETO NÃO ESTRUTURAL, PREPARADO EM OBRA COM BETONEIRA, COM FCK 15 MPA, INCLUSIVE LANÇAMENTO, ADENSAMENTO E ACABAMENTO | M3 | 0.032 | 381.96 | 12.2227 | SETOP | #VALUE!
COMPOSICAO | ED-48298 | CORTE, DOBRA E MONTAGEM DE AÇO CA-50/60 | KG | 1.8667 | 7.3 | 13.6267 | SETOP | #VALUE!
COMPOSICAO | ED-49810 | FORMA E DESFORMA DE TÁBUA E SARRAFO, REAPROVEITAMENTO (3X) (FUNDAÇÃO) | M2 | 1.0133 | 38.76 | 39.2768 | SETOP | #VALUE!
COMPOSICAO | 88309 | PEDREIRO COM ENCARGOS COMPLEMENTARES | H | 2.1333 | 18.57 | 39.616 | SINAPI | #VALUE!
COMPOSICAO | 88316 | SERVENTE COM ENCARGOS COMPLEMENTARES | H | 1.4133 | 13.38 | 18.9104 | SINAPI | #VALUE!
COMPOSICAO | 74157/4 | LANCAMENTO/APLICACAO MANUAL DE CONCRETO | M3 | 0.032 | 91.25 | 2.92 | SINAPI | #VALUE!
| CPU002 | TOTEM/LETREIRO COM CAIXA EM MADEIRA CUMARU, LETRAS CAIXA EM ACRÍLICO BRANCO, ILUMINAÇÃO EM FITA DE LED E FUNDO FALSO FECHADO EM RÉGUAS DE MADEIRA CUMARU | UNID. | 1 | 4912.0238 | 4912.0238
INSUMO | 6178 | TABUA DE MADEIRA PARA PISO, CUMARU/IPE CHAMPANHE OU EQUIVALENTE DA REGIAO ENCAIXE MACHO/FEMEA, *10 X 2* CM | M2 | 2.3 | 159.68 | 367.264 | SINAPI | #VALUE!
INSUMO | 20211 | VIGA DE MADEIRA APARELHADA *6 X 16* CM, MACARANDUBA, ANGELIM OU EQUIVALENTE DA | M | 4.6 | 30.15 | 138.69
INSUMO | 4487 | VIGOTA DE MADEIRA NAO APARELHADA *5 X 10* CM, MACARANDUBA, ANGELIM OU EQUIVALENTE DA REGIAO | M | 11.54 | 17.31 | 199.7574
INSUMO | 6178 | TABUA DE MADEIRA PARA PISO, CUMARU/IPE CHAMPANHE OU EQUIVALENTE DA REGIAO ENCAIXE MACHO/FEMEA, *10 X 2* CM | M2 | 5.18 | 159.68 | 827.1424
INSUMO | 11058 | PARAFUSO ROSCA SOBERBA ZINCADO CABECA CHATA FENDA SIMPLES 5,5 X 65 MM (2.1/2 ") | UN | 100 | 0.23 | 23
INSUMO | 11849 | COLA BRANCA BASE PVA | L | 3 | 16.6 | 49.8
MERCADO |  | LETRA CAIXA EM ACRÍLICO BRANCO, H TOTAL 25 CM, ESCRITO "GRAMADO GOURMET" | UN | 1 | 2500 | 2500
MERCADO |  | FITA DE LED 4000K 12W/m | M | 4.6 | 32.75 | 150.65
INSUMO | 1013 | CABO DE COBRE, FLEXIVEL, CLASSE 4 OU 5, ISOLACAO EM PVC/A, ANTICHAMA BWF-B, 1 CONDUTOR, 450/750 V, SECAO NOMINAL 1,5 MM2 | M | 6 | 0.66 | 3.96
COMPOSICAO | 88273 | MARCENEIRO COM ENCARGOS COMPLEMENTARES | H | 18 | 18.78 | 338.04 | SINAPI | #VALUE!
COMPOSICAO | 88239 | AJUDANTE DE CARPINTEIRO COM ENCARGOS COMPLEMENTARES | H | 18 | 15.34 | 276.12 | SINAPI | #VALUE!
COMPOSICAO | 88264 | ELETRICISTA COM ENCARGOS COMPLEMENTARES | H | 2 | 18.8 | 37.6 | SINAPI | #VALUE!
| CPU003 | REMOÇÃO DE LIXEIRA | UNID. | 1 | 96.257 | 96.257
COMPOSICAO | 88316 | SERVENTE COM ENCARGOS COMPLEMENTARES | H | 0.5 | 13.38 | 6.69
| CPU004 | TELA DE ARAME GALVANIZADO REVESTIDO EM PVC PARA PROTEÇÃO DA PARTE INFERIOR DO DECK | M2 | 1 | 44.7835 | 44.7835
INSUMO | 333 | ARAME GALVANIZADO 14 BWG, D = 2,11 MM (0,026 KG/M) | KG | 0.07 | 12.6 | 0.882
INSUMO | 335 | ARAME GALVANIZADO 10 BWG, 3,40 MM (0,0713 KG/M) | KG | 0.15 | 10.89 | 1.6335
COMPOSICAO | 88315 | SERRALHEIRO COM ENCARGOS COMPLEMENTARES | H | 0.2 | 18.46 | 3.692 | SINAPI | #VALUE!
COMPOSICAO | 88316 | SERVENTE COM ENCARGOS COMPLEMENTARES | H | 0.2 | 13.38 | 2.676 | SINAPI | #VALUE!
INSUMO | 40706 | TELA DE ARAME GALV REVESTIDO EM PVC, QUADRANGULAR / LOSANGULAR, FIO 1,24 MM (18 BWG), BITOLA = *1,9* MM, MALHA 1,9 X 1,9 CM, H = 2 M | M2 | 1 | 35.9 | 35.9